## dane (hidden)
L.p. | 1. | 2.
Nr inwent. | 130/521-3/00 | 124/521-3/98
Nazwa | F12 | F13
Producent | Krupp | Krupp
Nazwa urządzenia | DU 23-2,8 x 7,6 (8,4) DD | DU 23-2,8 x 7,6 (8,4) DD
Rodzaj | DU dwupokładowy | DU dwupokładowy
Ciężar [t] | 15.7 | 15.7
Rok produkcji | 1998 | 1998
Numer seryjny | S/N: 10484 | S/N: 10478
Wymiary [m] | 2,8x8,1 | 2,8x8,1
Wydajność transportowa [t/h] | 200 | 200
Częstotliwość drgań roboczych [min-1] | 750 | 750
Skok maszyny [mm] | 16 | 16
Napęd moc [kW] | 45 | 45
obroty [ min-1] | 1500 | 1500
MA/MN [-] | 2.5 | 2.5

## Wykaz
Kruszarki
L.p. | Nr inwent. | Nr .wew. | Producent | Nazwa urządzenia | Rodzaj | Ciężar [t] | Rok produkcji | Numer seryjny | Wydajność [t/h]
1. | 21/521/85 | A1 | Krupp | KB-VIII | stożkowa | 190 | 1978 | KB-137001 | 1200
2. | 120/521/97 | E-9a | Svedala | H 4000 | stożkowa | 15.2 | 1997 | 9778 | 150
3. | 121/521/97 | E-9b | Svedala | H 4000 | stożkowa | 15.2 | 1997 | 9779 | 150
4. | 122/521/97 | E-8a2 | Svedala | H 4000 | stożkowa | 15.2 | 1997 | 9780 | 120
5. | 123/521/97 | E-8b2 | Svedala | H 4000 | stożkowa | 15.2 | 1997 | 9781 | 120
6. | 136/521/02 | E-8a1 | CPOS | BD10 | odśrodkowa | 4.2 | 12.03 | 671 | 150
7. | 137/521/03 | E-8b1 | CPOS | BD10 | odśrodkowa | 4.2 | 12.92 | 50 | 150
8. | 69/521/87 | D-6a | Krupp | SYMONS 5 1/2 | stożkowa | 47 | 1978 | SB 55003 | 300
9. | 70/521/87 | D-6b | Krupp | SYMONS 5 1/2 | stożkowa | 47 | 1978 | SB 55004 | 300
Przesiewacze
L.p. | Nr inwent. | Nr.wew. | Producent | Nazwa urządzenia | Rodzaj | Ciężar [t] | Rok produkcji | Numer seryjny | Wydajność [t/h] | Wymiar [m]
1. | 130/521-3/00 | F-12 | Krupp | DU 23-2,8 x 7,6 (8,4) DD | DU dwupokładowy | 15.7 | 1999 | 10484 | 200 | 2,8x8,1
2. | 124/521-3/98 | F-13 | Krupp | DU 23-2,8 x 7,6 (8,4) DD | DU dwupokładowy | 15.7 | 1998 | 10478 | 200 | 2,8x8,1
3. | 53/521/87 | E13a | Krupp | Turbo-Sieb | Dwupokładowy | 6.5 | 1978 | 4051 |  | 2,5x5,75 (6,8)
4. | 54/521/87 | E13b | Krupp | Turbo-Sieb | Dwupokładowy | 6.5 | 1978 | 4052 |  | 2,5x5,75 (6,8)
Podajniki
L.p. | Nr inwent. | Nr.wew. | Producent | Nazwa urządzenia | Rodzaj | Ciężar [t] | Rok produkcji | Numer seryjny | Wydajność [t/h]
1. | 130/521-3/00 | E6a3 | Mifama | PWB-6 | Wibracyjny | 1.556 | 1997 | 2014 | 120
2. | 124/521-3/98 | E6b3 | Mifama | PWB-6 | Wibracyjny | 1.556 | 1997 | 2013 | 120
3. | 130/521-3/00 | E7a1 | Mifama | PWB-6 | Wibracyjny | 1.556 | 1997 | - | 120
4. | 124/521-3/98 | E7b1 | Mifama | PWB-6 | Wibracyjny | 1.556 | 1997 | - | 120
Maszyny
L.p. | Nr inwent. | Nr.wew. | Producent | Nazwa urządzenia | Rodzaj | Ciężar [t] | Rok produkcji | Numer seryjny | Stan licznika
1. | 147/580/2007 | Koparka | Liebherr | R974C-HD | przedsiębierna | 94.5 | 2007 | 21733 | 19700
2. | 154/580/2009 | Koparka | Liebherr | R974C-HD | przedsiębierna | 94.5 | 2009 | 27619 | 18500
3. | 129/580/99 | Ładowarka | Volvo | L220D | kołowa | 31.7 | 1999 | 1179 | 45000
4. | 139/580/03 | Ładowarka | Volvo | L220E | kołowa | 34.9 | 2003 | 2773 | 44400
5. | 144/580/06 | Ładowarka | Volvo | L220E | kołowa | 34.9 | 2006 | 4373 | 22500
6. | 71/742/87 | Wozidło | Biełaz | 7523 | sztywnoramowe | 33 | 1987 |  | 6053
7. | 72/742/87 | Wozidło | Biełaz | 7523 | sztywnoramowe | 33 | 1987 |  | 26045
8. | 81/752/89 | Wozidło | Biełaz | 7523 | sztywnoramowe | 33 | 1989 |  | 4869
9. | 82/742/89 | Wozidło | Biełaz | 7523 | sztywnoramowe | 33 | 1989 |  | -
10. | 83/742/89 | Wozidło | Biełaz | 7523 | sztywnoramowe | 33 | 1989 |  | 16031
11. | 84/742/89 | Wozidło | Biełaz | 7523 | sztywnoramowe | 33 | 1989 |  | 6153
12. | 94/742/94 | Wozidło | Biełaz | 7523 | sztywnoramowe | 33 | 1994 |  | -
13. | 95/842/94 | Wozidło | Biełaz | 75485 | sztywnoramowe | 33 | 1994 |  | 14296
14. | 98/742/96 | Wozidło | Biełaz | 75485 | sztywnoramowe | 33 | 1996 |  | 3627
15. | 162/742/2017 | Wozidło | Biełaz | 7547P | sztywnoramowe | 33 | 1996 |  | -
16. | 50/700/86 | Lokomotywa | Skoda | S200 | spalinowa | 123 | 1986 | S290
17. | 51/700/86 | Lokomotywa | Skoda | S200 | spalinowa | 123 | 1986 | S291